## windKit FreeCAD Structure
Part/Subassembly name	Component/Subassembly	Component	Quantity	Bauteil-/Baugruppenname (DE)	Type	Category	Amount per windkit	Product name	Supplier
rotor			1	Rotor	SubAssembly	none	-	none	none
	rotor front mounting plate array		1	Frontale Rotorblatthaltungsplatten Gruppe	Component	none	-	none	none
		rotor front mounting plate	3	Frontale Rotorblatthaltungsplatte	Component	laser	3		Laserhub
	rotor array		1	Rotorblattgruppe	Component	none	-	none	none
		rotor blade	3	Rotorblatt	Component	special	3		Holz Wilde
	rotor blade fastener		9	Rotorblatt-Verbindungselement	FastenersAssembly	none	-	none	none
		rotor blade fastener bolt	1	Rotorblatt-Verbindungselement Schraube	Component	standard	9	DIN 912 M6 x 50 mm Zylinderkopf Innensechskant 8.8 (27 mm Rotorblatt); M6x70mm (bei 45 mm Rotorblattstärke)	Frantos
								DIN 912 M6 x 70 mm Zylinderkopf Innensechskant 8.8	Frantos
		rotor blade fastener nut	1	Rotorblatt-Verbindungselement Mutter	Component	standard	9	DIN 985 M6 Sechskant-Sicherungsmutter, Polyamid-Klemmteil	Frantos
		rotor blade fastener washer	2	Rotorblatt-Verbindungselement Unterlegscheibe	Component	standard	18	DIN 125 A Washer for M6: 6,4x12x1,6mm	Frantos
alternator rotor			1	Generator Läufer	SubAssembly	none	-	none	none
	upwind magnet disc		1	Luv-Magnetscheibe	Component	laser	1		Laserhub
	taper bush		1	Taper-Spannbuchse	Component	catalogue	1	Article ID.: 62250325,Taper bush 1210, bore 25 mm	Mädler
	taper bush setscrew		2	Taper-Spannbuchse Stiftschraube	Component	standard	2	im Lieferumfang von Taper bush enthalten	Mädler
	taper bush hub		1	Taper-Spannbuchsennabe	Component	catalogue	1	Article ID.: 14090120, Taper bush hub for Taper Bush size 1210, Außendurchmesser 120mm	Mädler
	taper bush hub fastener		6	Taper-Spannbuchse-Verbindungselement	FastenersAssembly	none	-	none	none
		taper bush hub fastener bolt	1	Taper-Spannbuchse-Verbindungselement Schraube	Component	standard	6	DIN 912 M6 x 25 mm Zylinderkopf Innensechskant 8.8	Frantos
		taper bush hub fastener nut	1	Taper-Spannbuchse-Verbindungselement Mutter	Component	standard	6	DIN 985 M6 Sechskant-Sicherungsmutter, Polyamid-Klemmteil	Frantos
		taper bush hub fastener washer	2	Taper-Spannbuchse-Verbindungselement Unterlegscheibe	Component	standard	12	DIN 125 A Washer for M6: 6,4x12x1,6mm	Frantos
	magnet stencil		2	Magnetschablone	Component	laser	2		Laserhub
	magnet array		2	Magnetgruppe	Component	none	-	none	none
		ferrite magnet	12	Ferrit-Magnet	Component	catalogue	24	Ferrit Magnet 50 x 50 x 20mm	First4Magnets
	discs fastener		9	Luv-Lee-Verbindungselement	FastenersAssembly	none	-	none	none
		spacer sleeve	1	Distanzhülse	Component	catalogue	9	Stainless steel sleeves 8x6x1 mm (up to M6), 50mm Length	metallgo
		discs fastener bolt	1	Luv-Lee-Verbindungselement Schraube	Component	standard	9	DIN 912 M6 x 85 mm Stainless Steel A2 Zylinderkopf Innensechskantschraube	Frantos
								DIN 912 M8 x 85 mm Stainless Steel A2 Zylinderkopf Innensechkantschraube	Frantos
		discs fastener nut	1	Luv-Lee-Verbindungselement Mutter	Component	standard	9	DIN 985 M6 Stainless Steel A2 Sechskant-Sicherungsmutter, Polyamid-Klemmteil	Frantos
								DIN 934 M8 Stainless Steel A2 Nut	Frantos
		discs fastener washer	2	Luv-Lee-Verbindungselement Unterlegscheibe	Component	standard	18	DIN 125 A Washer Stainless Steel A2 for M6	Frantos
								DIN 125 A Washer Stainless Steel A2 for M8	Frantos
	downwind magnet disc		1	Lee-Magnetscheibe	Component	laser	1		Laserhub
shaft			1	Welle	Component	catalogue	1	Rotationswelle,C45E (1.1191), h7, 25 x 140 mm (laut CAD nur 125mm erforderlich), chem. Vernickelt; Teilenr: PSFHR25-140	Misumi
alternator stator			1	Generator Stator	SubAssembly	none	-	none	none
								Präzisions-Wellenstahl CF53, gehärtet, geschliffen, verchromt, 25 (h7) x 1000mm: 64762500	Mädler
	mounting inlay		1	Stator Haltesscheibe	Component	laser	1		Laserhub
	stator cast		1	Stator Guss	Component	special	1	approx. 1.4 l resin
	coils array		1	Spulen Gruppe	Component	special	1	Approx. 3.6 kg of copper wire	Stefan Maier GmbH
	mounting inlay fastener		4	Generator Stator Verbindungselement	FastenerAssembly	none	-	none	none
		mounting inlay fastener bolt	1	Generator Stator Verbindungselement Schraube	Component	standard	4	DIN 912 M12 x 60 mm Zylinderkopf Innensechskant 8.8	Frantos
		alternator stator fastener nut	1	Generator Stator Verbindungselement Mutter	Component	standard	4	DIN 985 M12 Sechskant-Sicherungsmutter, Polyamid-Klemmteil	Frantos
		mounting inlay fastener washer	2	Generator Stator Verbindungselement Unterlegscheibe	Component	standard	8	DIN 125 A Washer for M12: 13x24x2,5mm	Frantos
	electric connection inlay		1		Component	special	1
	electric connection fastener		3		FastenerAssembly	none		none	none
		electric connection bolt	1		Component	standard	3	DIN 912 M6 x 20 mm Zylinderkopf Innensechskant 8.8	Frantos
		electric connection nut	3		Component	standard	9	DIN 985 M6 Sechskant-Sicherungsmutter, Polyamid-Klemmteil	Frantos
	stator plug		1	Generator Anschluss Stecker	Component	catalogue	1	Reely RE-6679716 Akku-Stecker MT-60	Conrad oder Ebay
nacelle			1	Maschinenträger	SubAssembly	none	-	none	none
	housing bearing		2	Gehäuselager	Component	catalogue	2		Kugellager-Express
	bearing mounting plate		1	Lagerhalterungsplatte	Component	laser	1		Laserhub
	upper spacer		1	Obere Abstandshalter	Component	laser	1		Laserhub
	lower spacer		1	Untere Abstandshalter	Component	laser	1		Laserhub
	yaw pipe		1	Azimutrohr	Component	catalogue	1	Rundrohr, Stahl, unbehandelt, 60,3 x 3,65 x 140 mm	ProKilo
	cable gland		1	Kabelverschraubung	Component	catalogue	1	tbd	Conrad
	wind vane socket		1	Windfahnen Sockel	Component	laser	1		Laserhub
wind vane				Windfahne	SubAssembly	none	-	none	none
	vane		1	Fahnenfläche	Component	special	1	0.3 x 0.7 m Multiplexplatte 6 mm	Baumarkt
	vane pipe		1	Fahnenrohr	Component	catalogue	1	Rundrohr, Stahl, unbehandelt, 33,7 x 2,5 x 400 mm	ProKilo
	vane mounting		1	Fahnenflächenhalterung	Component	laser	1		Laserhub
	vane fastener		7	Fahnenflächen-Verbindungselement	FastenersAssembly	none	-	none	none
		vane fastener bolt	1	Fahnenflächen-Verbindungselement Schraube	Component	standard	7	DIN 912 M6 x 25 mm Zylinderkopf Innensechskant 8.8	Frantos
		vane fastener nut	2	Fahnenflächen-Verbindungselement Nuss	Component	standard	2	DIN 985 M6 Sechskant-Sicherungsmutter, Polyamid-Klemmteil	Frantos
		vane fastener washer	1	Fahnenflächen-Verbindungselement Unterlegscheibe	Component	standard	2	DIN 125 A Washer for M6: 6,4x12x1,6mm	Frantos
	u bolt clamp fastener		4		FastenerAssembly	none	-	none	none
		u bolt clamp bolt	1		Component	catalogue	4	Rundstahlbügel DIN 3570, Form A, DN25, A38, M10	ebay
		u bolt clamp washer	2		Component	standard	2	DIN985 M10 Sechskant-Sicherungsmutter, Polyamid-Klemmteil	Frantos
		u bolt clamp nut	2		Component	standard	4	DIN 125 A Washer for M10	Frantos